## Sheet1
Tableau II.1 : ε à une fréquence constante (f = 2400 rpm = 40 Hz) |  |  |  |  | Expérimentale |  | Théorique
I (A) | ± ΔI (A) | B (mT) | ± ΔB (mT) | Échelle verticale de l'oscilloscope (mV/div) | ε (mV) | ± Δε (mV) | ε (mV) | ± Δε (mV) |  | T (ms) | ± ΔT (ms) |  | R(CH) (ohm) | ± ΔR(CH) (ohm) |  | Rayon (mm) | ± ΔR(mm)
0.54 | 0.0354 | 0.48872 | 0.041813 | 50 | 94 | 10 | 87.2061 | 19.0884 | 19.037 | 25 | 0,5 |  | 100 | 1 |  | 100 | 2
1.05 | 0.0405 | 0.95029 | 0.05566 | 50 | 166 | 10 | 169.5674 | 32.5408 | 32.4408
1.5 | 0.045 | 1.3576 | 0.067878 | 100 | 239 | 20 | 242.2392 | 44.4105 | 44.2677 | [6 empty] | r(mm) | ± Δr(mm)
2.04 | 0.0504 | 1.8463 | 0.08254 | 100 | 315 | 20 | 329.4453 | 58.6542 | 58.4599 |  |  |  | Perméatibilité du vide |  |  | 15 | 1
2.55 | 0.0555 | 2.3079 | 0.096387 | 200 | 394 | 40 | 411.8066 | 72.1065 | 71.8637 |  | Δε=nwBΔA + nwAΔB |  | 1.257e-06 | 4Pi*10^-7
3 | 0.06 | 2.7151 | 0.1086 | 200 | 476 | 40 | 484.4784 | 83.9763 | 83.6906
3.53 | 0.0653 | 3.1948 | 0.12299 | 200 | 535 | 40 | 570.0696 | 97.9562 | 97.62 | A | Formule A | ΔA | w | Formule w | N | n
[10 empty] | 0.00071 | Pi*(0.015)^2 | 9.4248e-05 | 251.32 | 2*pi*40 | 100 | 1000
2*PI*r*Δr
Tableau II.2 : ε à champ B constant (I = 3.0 A) |  |  |  |  | Expérimentale |  |  | Théorique
Fréquence de rotation f (Hz) | ± Δf (Hz) | Période p (ms) | ± Δp(ms) | Échelle horizontale de l'oscilloscope (ms/div) | ε (mV) | ± Δε (mV) | Échelle horizontale de l'oscilloscope (mV/div) | ε (mV) | ± Δε (mV) | A(m^2) | ΔA(m^2) | B (T)
20 | 0.4 | 50 | 1 | 5 | 237 | 20 | 100 | 241.1744 | 4.8235 | 0.00071 | 9.4248e-05 | 0.0027151 | 3
25 | 0.60976 | 41 | 1 | 5 | 286 | 20 | 100 | 301.4681 | 7.3529 | 0.00071 | 9.4248e-05 | 0.0027151
40 | 0.64 | 25 | 0.4 | 2 | 476 | 40 | 200 | 482.3489 | 7.7176 | 0.00071 | 9.4248e-05 | 0.0027151
50 | 0.67797 | 29.5 | 0.4 | 2 | 590 | 40 | 200 | 602.9361 | 8.1754 | 0.00071 | 9.4248e-05 | 0.0027151
62.5 | 1.5625 | 16 | 0.4 | 2 | 735 | 40 | 200 | 753.6701 | 18.8418 | 0.00071 | 9.4248e-05 | 0.0027151
Tableau II.3 : Le rendement η pour I = 3.0A et f = 2400 rpm = 40 Hz
V (V) | ± ΔV (V) | I (mA) | ± ΔI (mA) | P(W) | ± ΔP (W) | V (V) | ± ΔV (V) | P (W) | ± ΔP (W) | n (%) | ± Δn(%)
11.57 | 0.06785 | 350 | 6.5 | 4.0495 | 0.098952 | 0.21213 | 0.0070711 | 0.00045 | 3.45e-05 | 0.011112 | 0.0011235
|  | 0.35 | 0.0065 | 4.0495 |  |  |  | 4.13*10^-4 | 1.79*10^-6 | 1.10*10^-2 | 6.3*10^-5
[5 empty] | 0.098953 | [5 empty] | 0.0011235