## Sheet1
Tableau III.2.A : Évolution du sommet de Vc = f(V1) pour le tore A | [6 empty] | Tableau III.2 Tableau des constantes pour chacun des tores
Échelle en X (mV/div) | V1 (mV) | ± ΔV1 (mV) | Échelle en Y (mV/div) | Vc (mV) | ± ΔVc (mV) |  |  | kx (tours/Ohm mètre) | ± Δkx (mV) | ky | ± Δky (mV)
2 | 2.6 | 0.4 | 10 | 18 | 2 |  | Tore A | 5625 | 355.2632 | 0.80265 | 0.10945 | 0.1099
2 | 4.4 | 0.4 | 20 | 67 | 4 |  | Tore B | 85.1852 | 4.8903 | 2.6164 | 0.26575 | 355.2632
2 | 4.9 | 0.4 | 50 | 86 | 10
2 | 6.8 | 0.4 | 50 | 169 | 10
2 | 7.8 | 0.4 | 100 | 236 | 20 |  | Tore A
2 | 9.2 | 0.4 | 100 | 300 | 20 |  | N1 (tours) | 3420
5 | 11.5 | 1 | 200 | 464 | 40 |  | L (mm) | 76 | ± ΔL | 1
5 | 13.5 | 1 | 200 | 555 | 40 |  | R1 (ohm) | 8 | ± ΔR1 | 0.4
5 | 15.5 | 1 | 200 | 695 | 40 |  | R2 (ohm) | 270000 | ± ΔR2 | 13500
5 | 18.5 | 1 | 500 | 835 | 100 |  | N2 (tours) | 820
5 | 22 | 1 | 500 | 935 | 100 |  | A (mm^2) | 90.25 | ± ΔA | 0.05
10 | 27 | 2 | 500 | 1015 | 100 |  | C (nF) | 220 | ± ΔC | 19
Tore B
Tableau III.2.B : Évolution du sommet de Vc = f(V1) pour le tore B | [6 empty] | L(mm) | 67.5 | ± ΔL | 0.5
Échelle en X (mV/div) | V1 (mV) | ± ΔV1 (mV) | Échelle en Y (mV/div) | Vc (mV) | ± ΔVc (mV) |  | N1 | 46
50 | 154 | 10 | 10 | 25 | 2 |  | N2 | 18
50 | 216 | 10 | 10 | 35 | 2 |  | A(mm^2) | 31.85 | ± ΔA (mm^2) | 0.05
100 | 280 | 20 | 20 | 44 | 4 |  | R1(Ohm) | 8 | ± ΔR1 | 0.4
100 | 350 | 20 | 20 | 57 | 4 |  | R2(kOhm) | 100 | ± ΔR2 | 5
100 | 412 | 20 | 20 | 68 | 4 |  | C(nF) | 15 | ± ΔC | 0.75
100 | 488 | 20 | 50 | 85 | 10
200 | 550 | 40 | 50 | 91 | 10
200 | 595 | 40 | 50 | 97 | 10 | [5 empty] | Tore A |  | Tore B
200 | 650 | 40 | 50 | 101 | 10
200 | 720 | 40 | 50 | 106 | 10
200 | 835 | 40 | 50 | 114 | 10
200 | 900 | 40 | 50 | 117 | 10
Tableau III.4.A
Caractéristiques | Échelle (V/div) | V(Bs) [V] | ± ΔV (Bs) [V] | Résultats | ±ΔRésultats
Bs ± ΔBs (mT) | 0.5 | 1 | 0.1 | 0.80265 | 0.18972
Br ± ΔBr (mT) | 0.5 | 0.8 | 0.1 | 0.64212 | 0.16783
Hc ± ΔHc (mT) | 0.01 | 0.016 | 0.002 | 90 | 16.9342
| Nombr de division crête à crête |  | Échelle (V/div) |  | V(Bs) [V] | ± ΔV (Bs) [V]
P(W/m^3) | x | 6 | x | 0.01 | 0.06 | 0.002
| y | 2 | y | 0.5 | 1 | 0.1
| P | 270.8939
Tableau III.4.B
Caractéristiques | Échelle (V/div) | V(Bs) [V] | ± ΔV (Bs) [V] | Résultats | ±ΔRésultats
Bs ± ΔBs (mT) | 0.05 | 0.11 | 0.01 | 0.28781 | 0.055397
Br ± ΔBr (mT) | 0.05 | 0.035 | 0.01 | 0.091575 | 0.035466
Hc ± ΔHc (mT) | 0.2 | 0.12 | 0.04 | 10.2222 | 3.9942
| Nombr de division crête à crête |  | Échelle (V/div) |  | V(Bs) [V] | ± ΔV (Bs) [V]
P(W/m^3) | x | 2 | x | 0.2 | 0.4 | 0.04
| y | 2 | y | 0.05 | 0.1 | 0.01
| P | 8.9152
0.0066
Tableau III.3A | Tore A
V1 (mV) | ± ΔV1 (mV) | H (A/m) | ± ΔH (A/m) | Vc (mV) | ± ΔVc (mV) | B (mT) | ± ΔB (mT) | uA (mH/m) | ± ΔV uA (mH/M) | ur (mH/m) | ± ΔV ur(mH/M) | B
2.6 | 0.4 | 14.625 | 3.1737 | 18 | 2 | 14.4477 | 3.5754 | 0.0088 |  | 7002.8175 |  | 0.014448
4.4 | 0.4 | 24.75 | 3.8132 | 67 | 4 | 53.7774 | 10.5439 |  |  |  |  | 0.053777
4.9 | 0.4 | 27.5625 | 3.9908 | 86 | 10 | 69.0278 | 17.4394 |  |  |  |  | 0.069028
6.8 | 0.4 | 38.25 | 4.6658 | 169 | 10 | 135.6476 | 26.5239 |  |  |  |  | 0.13565
7.8 | 0.4 | 43.875 | 5.0211 | 236 | 20 | 189.425 | 41.8837 |  |  |  |  | 0.18943
9.2 | 0.4 | 51.75 | 5.5184 | 300 | 20 | 240.7945 | 48.8886 |  |  |  |  | 0.24079
11.5 | 1 | 64.6875 | 9.7105 | 464 | 40 | 372.4289 | 82.8917 |  |  |  |  | 0.37243
13.5 | 1 | 75.9375 | 10.4211 | 555 | 40 | 445.4699 | 92.8518 |  |  |  |  | 0.44547
15.5 | 1 | 87.1875 | 11.1316 | 695 | 40 | 557.8407 | 108.1751 |  |  |  |  | 0.55784
18.5 | 1 | 104.0625 | 12.1974 | 835 | 100 | 670.2115 | 171.6573 |  |  |  |  | 0.67021
22 | 1 | 123.75 | 13.4408 | 935 | 100 | 750.4763 | 182.6025 |  |  |  |  | 0.75048
27 | 2 | 151.875 | 20.8421 | 1015 | 100 | 814.6882 | 191.3587 |  |  |  |  | 0.81469
0
Tableau III.3B | Tore B
V1 (mV) | ± ΔV1 (mV) | H (A/m) | ± ΔH (A/m) | Vc (mV) | ± ΔVc (mV) | B (mT) | ± ΔB (mT) | uB (mH/m) | ± ΔV uA (mH/M) | ur (mH/m) | ± ΔV ur(mH/M)
154 | 10 | 13.1185 | 1.605 | 25 | 2 | 65.4108 | 14.1525 | 0.004 |  | 3183.0989 |  | 0.065411
216 | 10 | 18.4 | 1.9081 | 35 | 2 | 91.5751 | 17.7204 |  |  |  |  | 0.091575
280 | 20 | 23.8519 | 3.073 | 44 | 4 | 115.123 | 26.1643 |  |  |  |  | 0.11512
350 | 20 | 29.8148 | 3.4153 | 57 | 4 | 149.1366 | 30.8025 |  |  |  |  | 0.14914
412 | 20 | 35.0963 | 3.7185 | 68 | 4 | 177.9173 | 34.7272 |  |  |  |  | 0.17792
488 | 20 | 41.5704 | 4.0902 | 85 | 10 | 222.3967 | 56.4911 |  |  |  |  | 0.2224
550 | 40 | 46.8519 | 6.0971 | 91 | 10 | 238.0952 | 58.6318 |  |  |  |  | 0.2381
595 | 40 | 50.6852 | 6.3171 | 97 | 10 | 253.7938 | 60.7726 |  |  |  |  | 0.25379
650 | 40 | 55.3704 | 6.5861 | 101 | 10 | 264.2595 | 62.1997 |  |  |  |  | 0.26426
720 | 40 | 61.3333 | 6.9284 | 106 | 10 | 277.3417 | 63.9836 |  |  |  |  | 0.27734
835 | 40 | 71.1296 | 7.4908 | 114 | 10 | 298.2732 | 66.8379 |  |  |  |  | 0.29827
900 | 40 | 76.6667 | 7.8086 | 117 | 10 | 306.1224 | 67.9083 |  |  |  |  | 0.30612
0
Tableau III.3A | Tore A
V1 (mV) | ± ΔV1 (mV) | H (A/m) | ± ΔH (A/m) | Vc (mV) | ± ΔVc (mV) | B (mT) | ± ΔB (mT) | uA (mH/m) | ± ΔV uA (mH/M) | ur | ± ΔV ur(mH/M)
11.5 | 1 | 64.6875 |  | 464 | 40 | 372.4289
13.5 | 1 | 75.9375 |  | 555 | 40 | 445.4699
15.5 | 1 | 87.1875 |  | 695 | 40 | 557.8407 |  | 6.4008 |  | 5093.5972
18.5 | 1 | 104.0625 |  | 835 | 100 | 670.2115
22 | 1 | 123.75 |  | 935 | 100 | 750.4763
Tableau III.3B | Tore B
V1 (mV) | ± ΔV1 (mV) | H (A/m) | ± ΔH (A/m) | Vc (mV) | ± ΔVc (mV) | B (mT) | ± ΔB (mT) | uB (mH/m) | ± ΔV uA (mH/M) | ur | ± ΔV
412 | 20 | 35.0963 |  | 68 | 4 | 177.9173 |  | 4.2588 |  | 3389.0062
488 | 20 | 41.5704 |  | 85 | 10 | 222.3967
550 | 40 | 46.8519 |  | 91 | 10 | 238.0952
595 | 40 | 50.6852 |  | 97 | 10 | 253.7938
650 | 40 | 55.3704 |  | 101 | 10 | 264.2595